## 预算清单明细
院内道路更换高杆LED路灯及门、急诊大门玻璃棚更换LED灯泡清单预算清单明细
序号 | 内容 | 项目名称 | 单位 | 数量 | 单价 | 小计 | 材料结构及制造，安装工艺标准
1 | 高杆路灯拆装更换 | 拆除、及更换高杆路灯、线头线路 | 台班 | 4 |  |  | 带伸缩摆臂带吊篮升降机车、高空作业车
2 |  |  | 工 | 8 |  |  | 路灯、线头线路拆除以及更换路灯所需工具及人工（高空作业）
3 |  |  | 工 | 4 |  |  | 施工安全车辆及路人疏散安全员
4 |  | 土方挖沟 规格：L:72m*W:0.3m*H:0.35m | m | 72 |  |  | 土方开挖人工机械
5 |  | 回填复原土方 规格：L:72m*W:0.3m*H:0.35m | m | 72 |  |  | 土方回填夯实人工机械
6 |  | 拆装更换电源线 | m | 197 |  |  | 电线材料：4mm铜线、电线采用国标线金龙羽牌，硬绝缘导线管内穿线 导线截面(mm2以内) 4
7 |  | 拆装更换PVC绝缘线管 | m | 72.3 |  |  | 线管材料：线管采用联塑牌、刚性难燃线管埋地敷设 公称 直径(mm以内) 20
8 |  | LED100W路灯(柱式） | 套 | 32 |  |  | 品牌：舒柏利、电源材质为进口款LED路灯、具有防水防裂防雷特征、产品材料优质电镀、质保1年.100W
9 |  | 小 计
10 | 玻璃棚LED灯泡拆装更换 | 拆除、及更换灯泡 | 台班 | 1 |  |  | 带伸缩摆臂带吊篮升降机车、高空作业车
11 |  |  | 工 | 2 |  |  | 灯泡拆除以及更换路灯所需工具及人工（高空作业）
12 |  |  | 工 | 1 |  |  | 施工安全路人疏散安全员
13 |  | LED38W灯泡 | 个 | 21 |  |  | E27螺口高亮恒流款38W、白色光源（品牌：佛山照明）
14 |  | 车辆运输 | 趟 | 1 |  |  | 6米长平板拖车来回运输升降机
15 |  | 小 计 |  |  |  | 0
16 |  | 合计 |  |  |  | 0
17 | 其它：以分部分项工程费为计算基础、费率 |  |  |  |  | 0 | 现场施工围蔽措施、文明施工措施、现场垃圾清理、及卫生清洁等
18 | 累 计 |  |  |  |  | 0