## 河源市人民医院定量血流分数检测仪等一批医疗设备
附件1：
河源市人民医院定量血流分数检测仪等一批医疗设备采购项目设备调研清单
序号 | 设备名称 | 数量 | 功能需求
1 | 产床 | 3 | （1）床的升降，前后倾可由脚踏开关电动控制。 （2）隐藏辅助台，方便医生和助产人员操作。
2 | 软轴牵开器 | 1 | 开展脑肿瘤、颅内动脉瘤手术： （1）牵开系统所有组件都达到高温高压蒸汽灭菌要求。 （2）脑压板可防止组织粘连。
3 | 脑室镜 | 1 | 开展脑室内出血、脑积水造漏、颅内感染等手术： （1）带角度目镜，可高温高压消毒，可带光纤接口。 （2）含脑室镜及其配套使用器械。
4 | 彩色超声诊断系统 | 1 | 可应用在经皮肾镜碎石取石（PCNL）、前列腺穿刺活检（Prostate Biopsy）、肾肿瘤的靶向穿刺活检、肾弥漫性病变的穿刺活检、肾脓肿穿刺抽吸和置管引流、肾囊肿穿刺硬化治疗、经皮肾盂造瘘、肾肿瘤消融治疗、肾脏创伤的介入治疗等。 （1）探头接口≥2个。 （2）数据传输方式：支持连接医院信息系统、支持本地数据导入、支持U盘/光盘导入。
5 | 脂肪吸引器 | 1 | 开展脂肪抽吸手术。
6 | 非接触式眼压计 | 1 | 用于测量眼内压力，非接触式： （1）可以自动对焦，自动测量。 （2）可测量人工晶体眼患者。 （3）输入角膜厚度值后，可自动计算调整后的眼压值。
7 | 电子鼻咽喉镜（纤细型） | 1 | 对可适用于儿童腺样体的诊断： （1）视野角度≥90度。 （2）能够兼容高频电刀治疗。
8 | 定量血流分数检测仪 | 1 | （1）支持对冠状动脉的三维/二维结构进行定量分析。 （2）支持多种方式的数据导入，可以从DSA系统、PACS系统中导入，也可通过CD、DVD或移动硬盘导入。 （3）支持DICOM图像接收、查询、获取和传送。
9 | 超高清电子胃镜 | 1 | （1）具备双焦距功能，可提供两种焦距选择。 （2）附带独立送水管道。 （3）防水一触式插头，无需防水帽。
10 | 高频手术系统 | 2 | 开展内镜下微创治疗： （1）功能模式：开放模式、腔镜模式及内镜模式（间歇加载连续运行）。 （2）具备开机自检功能，可进行自修复、或显示错误代码、停止输出等功能。
11 | 儿童电子支气管镜（系统） | 1 | 可适用于支气管检查和支气管肺泡灌洗、取出支气管异物、取深部痰标本等肺部疾病的检查： （1）软镜插入管外径≤4.0mm，工作管道内径≥2.0mm 。 （2）操作手柄具备左右旋转关节，可带动插入软管部先端左右旋转。
12 | 麻醉深度监测仪 | 2 | 用于保障患者处于适合外科手术的麻醉深度，适用手术麻醉、ICU监护、诊断，实时监测患者大脑意识水平： （1）能实时观察麻醉深度参数变化趋势，显示整个麻醉过程中患者，每秒更新。 （2）可适用于3岁以上人群监测。
13 | C型臂X光机 | 1 | 可适用骨科手术： （1）一体化设计，电源要求：220V。 （2）球管系统具备双焦点。
14 | 血液透析用制水设备 | 1 | （1）双级反渗透水处理机。 （2）产水量≥2400L/小时，适用透析床位至少60张床。
15 | 血液透析机 | 7 | （1）用于血液净化治疗，具有血液透析、单纯超滤、序贯透析。 （2）停电时自动跳转后备电池供电，支持体外循环监测，报警系统，运行时间不少于20分钟。 （3）透析液温度可实时监测，有超温保护装置。
16 | 气流分析仪 | 1 | 主要用于呼吸机/麻醉机的质量控制，对呼吸机的潮气量、呼吸频率、呼吸末正压和氧浓度等参数进行检测。
17 | 生命体征模拟器 | 1 | 主要用于监护仪、除颤监护仪、心电图机、血压计的质控检测，其中包括心电（ECG），血压（NIBP），血氧（SpO2），心率（HR），呼吸（RR）监测，有创（IBP）检测功能。