## Sheet2
河源市人民医院电器设备采购项目清单
序号 | 物资名称 | 规格/参数 | 单位 | 数量 | 最高限价单价(元) | 金额(元)
1 | 水冷风扇 | 电源:220V 50Hz 电机:全铜线圈电机 档位:3档调节 移动:万向轮 功率:550/230W 风扇摇头:90°C自动摇头 水箱容量:40L 持续喷雾:吹风距离:5-10米10小时 降温面积:50-100平方 降温范围:3-12°C 雾化方式:离心式，无须过滤 雾化量:无极变速调节 吹风距离:≥5-10米 质保期：1年 | 台 | 2 | 360 | 720
2 | 除湿机 | 水箱容量:10L 适用面积：120-180㎡ 最大日除湿量:70L/D 噪音值：≤55.5dB 附件功能：高效除湿，向上排水 功率：800W 电压：220V 排水方式：水箱（水箱自动关机）+外接水管 质保期：1年 （含排水软管×1、对接接头×1、电源线绕线柱×1、水泵排水管×1） | 台 | 6 | 1800 | 10800
3 | 柔性钳形电流表 | 线圈长度：470mm 线圈内径：o150mm 电流量程：0A~10000A 电流分辨率：0.1A 电流精度：精度土2%土5dgt(导线处于柔性线圈中心位置,23°C±2°C) 采样速率：2次/秒 背光：有 测试方式：柔性CT 线圈粗细：Φ8mm(适合于狭窄环境和排线密集的场所等） 数据存储:≥500组 质保期：1年 | 个 | 2 | 378 | 756
4 | 红外测温仪 | 类别：手持式 测量范围：-30°~500° 发射率：0.10-1.00连续可调 精度：≥0°C~±1.5°C或读数的±1.5%取大者，≥-10°C~<0°C:+2°C，<-10°C:+3° 重复性：±1°C或读数的±0.8%，取大者 Min/Mtax/Avg/Dif(最小/最大/平均/差异)：有，可设定选择 光学分辨率(D:s)：10:1(90%能量) 显示分辨率：0.1°C 响应时间：小于500毫秒(读数的95%） 光谱响应：8-14 1m 电池：1节5号电池 IP等级：IP54等级防水防尘 工作环境温度：0-50C 质保期：3年 | 个 | 2 | 890 | 1780
合计（元） | [5 empty] | 14056